## VUCE
Departamento de Ingenieria y Mantenimiento
Division de Ingenieria
Acondicionamiento Gerencia de VUCE para Oficina Coordinador, Sede Central DGA.
No. | Descripción: | Cantidad | UD | Precio Unitario | Valor | Total
1 | Trabajos Preliminares:
1.01 | Desinstalacion salida de A/A existentes. | 8 | ud
1.02 | Desinstalación de retornos de A/A existente. | 1 | ud
1.03 | Desinstalación planchas de plafond comercial 2x2 con suspenciones | 28.65 | m2
1.04 | Demolición de muro de sheetrock existente de aproximadamente 0.37mts x 2.40mts. | 1 | pa
1.05 | Desmonte de puerta de madera existente de 0.90mts x 2.10mts | 1 | ud
1.06 | Desinstalación lamparas 2x2 existentes. | 10 | ud
1.07 | Retiro y bote de escombros | 1 | pa
0
2 | Construcción Ligera:
2.01 | Suministro e instalación de fascias de ancho 0.40 mts a tres (3) caras, compuestas por planchas de yeso de 4' x 8' x 1/2'' a dos caras de menos de 1,00 mts, con estructura metálica en acero galvanizado. Incluye confección de orificios para colocar luces Spotlight y listo para pintar | 14.29 | ml
2.01 | Suministro e instalación de plafond 2x2 vinyl yeso, Incluye suspensiones color blanca. Incluye 5% de desp. | 27.22 | m2
0
3 | Pintura:
3.01 | Suministro y aplicación de pintura en techos, blanco 00 acrílico | 32.82 | m2
3.02 | Suministro y aplicación de pintura en muros blanco 00 satinado | 128.46 | m2
0
4 | Electricidad y refrigeración:
4.01 | Reinstalacion de salidas de A/A existentes. | 8 | ud
4.02 | Suministro e instalación de salida de A/A. Incluye manga flexible, rejilla y mano de obra. | 1 | ud
4.03 | Suministro e instalaciones de luces panel LED 2 x 2, tipo de iluminación blanca y con los bordes blanco. Potencia de 40W, voltaje de AC110V, frecuencia de 50/60Hz. Garantía mínima de 1 año. (ver plano electrico). | 10 | ud
4.04 | Suministro e instalación de salidas eléctrica de tomacorriente americano doble para UPS a 120v en tubería, curva, coupling y conector recto en EMT de 1/2". | 11 | ud
4.05 | Suministro e instalación de salidas eléctrica de Toma Corriente americano doble de uso general a120 V en tubería, curva, coupling y conector recto en EMT de 1/2" (según plano) | 2 | ud
4.06 | Suministro e instalación de salidas de Data con alambre categoría 6A violeta (incluye la tapa). Tuberías, curvas, conector, coupling en EMT de 1". Incluye: Oulet Z-Max Sienmon Categoria 6A (Jack), Face Plate doble Siemon Z-Max Blanco, Etiqueta que identifique la linea en el Face Plate, Patch Cord's Siemon categoria 6A blanco( Patch Cord's de 7' para el IDF y los otros para los usuarios segun distancia de trabajo); y materiales de terminación. Nota: las lineas deben terminar en paredes con los Jack y Face Plate y para cada linea debe quedan Patch Cord instalados tanto del lado de la computadora como en los Switch de los IDF. Ver ubicación de IDF en planos. | 14 | ud
4.07 | Suministro e instalación de salida para interruptores doble en tuberia, curva, coupling y conector recto en EMT de 1/2" | 1 | ud
0
5 | Otros
5.01 | Suministro y colocación de pisos de porcelanato 0.60 x 0.60 color beige para áreas afectadas según existente. Incluye retirar piso existente | 1.1 | m2
5.02 | Suministro e instalación de Zocalo de granito, según muestra en sitio de piso existente. | 1.1 | ml
5.03 | Limpieza continua y final | 1 | pa
0
| SUB-TOTAL DE GASTOS |  |  |  |  | 0
| ITBIS (18%) |  |  |  |  | 0
| TOTAL GENERAL PRESUPUESTADO |  |  |  |  | 0